## Sheet1
W2.0 | Description | Pin Number | LaunchpadSF | Desciption | Pin Number | Notes |  | W2.0 | Mapping | Launchpad
GPIO0 | Unused | 44 | GPIO0 | IO | 50 |  |  | GPIO0 | <====> | GPIO0
GPIO1 | Error LED | 46 | GPIO1 | IO | 55 | J5 |  | GPIO1 | <====>
GPIO2 | Beam Break Sig | 47 | GPIO2 | IO | 57 | J6 |  | GPIO2 | <====> | GPIO2
GPIO3 | Rest Button | 48 | GPIO3 | IO | 58 | ADC? | ANA2 | GPIO3 | <====> | GPIO13 | Reset Button On SW2
GPIO4 | Notification Button | 49 | GPIO4 | IO | 59 | ADC? | ANA3 | GPIO4 | <====> | GPIO22 | Notification Button on SW3
GPIO5 | Buzzer | 50 | GPIO5 | IO | 60 | ADC? | ANA4 | GPIO5 | <====>
GPIO6 | Notification LED | 51 | GPIO6 | IO | 61 |  |  | GPIO6 | <====>
GPIO7 | Dispense Motor 3Y C2+ | 52 | GPIO7 | IO | 62 | NC |  | GPIO7 | <====> | GPIO1 | HBridge1
GPIO8 | Dispense Motor 2Y C1+ | 53 | GPIO8 | IO | 63 |  |  | GPIO8 | <====> | GPIO8 | HBridge1
GPIO9 | LED D4 | 54 | GPIO9 | IO | 64 | LED D10 |  | GPIO9 | <====> | GPIO9
GPIO10 | LED D5 | 3 | GPIO10 | IO | 1 | SCL Remove J15 | LED D9 | GPIO10 | <====> | GPIO10
GPIO11 | LED D3 | 4 | GPIO11 | IO | 2 | SDA Remove J16 | LED D8 | GPIO11 | <====> | GPIO11
GPIO14 | Drum Motor 2Y C1+ | 5 | GPIO14 | IO | 5 |  |  | GPIO14 | <====> | GPIO14 | Hbridge2
GPIO15 | Drum Motor 3Y C2+ | 6 | GPIO15 | IO | 6 |  |  | GPIO15 | <====> | GPIO15 | Hbridge2
GPIO16 | Dispense Motor 4Y C2- | 7 | GPIO16 | IO | 7 |  |  | GPIO16 | <====> | GPIO16 | HBridge1
GPIO17 | Dispense Motor 1Y C1- | 8 | GPIO17 | IO | 8 |  |  | GPIO17 | <====> | GPIO17 | HBridge1
GPIO12 | Tx | 9 | GPIO12 | IO | 3 |  |  | GPIO12 | <====>
GPIO13 | Rx | 10 | GPIO13 | IO | 4 | SW2 |  | GPIO13 | <====>
GPIO22 | Drum Motor 1Y C1- | 11 | GPIO22 | IO | 15 | SW3 |  | GPIO22 | <====> | GPIO1 | Hbridge2
GPIO28 | Drum Motor 4Y C2- | 19 | GPIO28 | IO | 18 |  |  | GPIO28 | <====> | GPIO28 | Hbridge2
GPIO26 | Drum Motor Enable | 25 | GPIO26 |  | N/A | NC |  | GPIO26 | <====> | GPIO12 | Hbridge2
GPIO27 | Dispense Motor Enable | 26 | GPIO27 |  | N/A | NC |  | GPIO27 | <====> | GPIO30 | HBridge1
GPIO30 | Unused | 42 | GPIO30 | IO | 53 |  |  | GPIO30 | <====>
|  |  | GPIO23 | TDI | 16
|  |  | GPIO24 | TDO | 17 | NC
|  |  | GPIO25 | SOP2 | 21 | Output Only
|  |  | GPIO31 | DCDC_ANA2_SW_P | 45 | Don’t Use
|  |  | GPIO32 | RTC_XTAL_N | 52 | Output Only
|  |  | GPIO29 | TMS | 20